## Hoja 1
HYT010 |  | m |  | Apertura de rozas.
Apertura y tapado de rozas con mortero de cemento, confeccionado en obra, dosificación 1:6 en mampostería de muro divisorio perforado, con medios manuales y carga manual de escombros sobre camión o contenedor.
Descompuesto | Ud |  | Descomposición |  | Rend. | Precio unitario | Precio concepto
mt08aaa010a | m³ |  | Agua. |  | 0.006 | 19.83 | 0.12
mt01arg005a | t |  | Arena de cantera, para mortero hecho en obra. |  | 0.008 | 279.24 | 2.23
mt08cem000f | kg |  | Cemento gris en sacos. |  | 1.25 | 1.95 | 2.44
mq06hor010 | h |  | Revolvedora de concreto. |  | 0.006 | 20.12 | 0.12
mo113 | h |  | Cabo albañil. |  | 0.714 | 19.22 | 13.72
| % |  | Medios auxiliares |  | 2 | 18.63 | 0.37
| % |  | Costes indirectos |  | 3 | 19 | 0.57
[6 empty] | Total: | 19.57