## Hoja 1
IAV020 | Ud | Interfón electrónico individual.
Interfón electrónico para vivienda unifamiliar, con tres teléfonos adicionales.
Descompuesto |  | Ud | Descomposición | Rend. | Precio unitario | Precio concepto
mt35aia010b |  | m | Tubo curvable de PVC, corrugado, de color negro, de 20 mm de diámetro nominal, para canalización empotrada en obra de mampostería (paredes y techos). Resistencia a la compresión 320 N, resistencia al impacto 1 julio, temperatura de trabajo -5°C hasta 60°C, con grado de protección IP 545, no propagador de la llama. | 55 | 6.19 | 340.45
mt40pea010 |  | m | Manguera de telefonía, 6 hilos de 0,5 mm². | 55 | 19.6 | 1078
mt40pek110 |  | Ud | Kit de interfón electrónico para vivienda unifamiliar, compuesto por placa de calle con pulsador de llamada, caja, alimentador, abrepuertas y teléfono. | 1 | 3311.72 | 3311.72
mt40vpt120a |  | Ud | Teléfono para instalación de interfón electrónico. | 3 | 537.03 | 1611.09
mt40www040 |  | Ud | Material auxiliar para instalaciones audiovisuales. | 2 | 27.68 | 55.36
mo002 |  | h | Oficial electricista. | 8.372 | 44.45 | 372.14
mo100 |  | h | Ayudante electricista. | 8.372 | 26.58 | 222.53
|  | % | Medios auxiliares | 2 | 6991.29 | 139.83
|  | % | Costes indirectos | 3 | 7131.12 | 213.93
Coste de mantenimiento decenal: $ 3.892,88 en los primeros 10 años. |  |  |  |  | Total: | 7345.05