## Hoja 1
IBZ011 |  |  | Ud | Rejilla de impulsión con compuerta motorizada para regulación de caudal.
Rejilla de impulsión de aluminio extruido, con lamas móviles horizontales, con compuerta motorizada para regulación de caudal ocupando la superficie total de la rejilla, de 700x100 mm, anodizado color plata, modelo RSDR070010AKMTE "AIRZONE", montada en pared.
Descompuesto | Ud | Descomposición |  |  | Rend. | Precio unitario | Precio concepto
mt42air022ai1b | Ud | Rejilla de impulsión de aluminio extruido, con lamas móviles horizontales, con compuerta motorizada para regulación de caudal ocupando la superficie total de la rejilla, de 700x100 mm, anodizado color plata, modelo RSDR070010AKMTE "AIRZONE", fijación con clips, motorización con alimentación a 12 Vcc por cable, con deflector de aire para igualar la velocidad de impulsión en el plano de la rejilla, modelo DFRD, de lámina de acero galvanizado, de 150x100 mm. |  |  | 1 | 3465.75 | 3465.75
mt42air500A | Ud | Larguero de lámina galvanizada para formación de marco de montaje de rejillas, longitud 700 mm, modelo L 700 AG "AIRZONE". |  |  | 2 | 48.91 | 97.82
mt42air500q | Ud | Larguero de lámina galvanizada para formación de marco de montaje de rejillas, longitud 100 mm, modelo L 100 AG "AIRZONE". |  |  | 2 | 8.51 | 17.02
mo005 | h | Oficial instalador de climatización. |  |  | 0.411 | 39.25 | 16.13
mo104 | h | Ayudante instalador de climatización. |  |  | 0.329 | 19.93 | 6.56
| % | Medios auxiliares |  |  | 2 | 3603.28 | 72.07
| % | Costes indirectos |  |  | 3 | 3675.35 | 110.26
Coste de mantenimiento decenal: $ 1.703,52 en los primeros 10 años. | [5 empty] | Total: | 3785.61