## Hoja 1
IBZ021 | Ud |  | Compuerta de ducto, motorizada, para regulación de caudal.
Compuerta rectangular de ducto, motorizada, para regulación de caudal, cuerpo de aluminio, de 200x100 mm, modelo CPRC02010MTE "AIRZONE".
Descompuesto |  | Ud |  | Descomposición | Rend. | Precio unitario | Precio concepto
mt42air800aa1 |  | Ud |  | Compuerta rectangular de ducto, motorizada, para regulación de caudal, cuerpo de aluminio, de 200x100 mm, modelo CPRC02010MTE "AIRZONE", con lamas y marco de refuerzo de aluminio, goma de estanqueidad de PVC y juntas del marco de refuerzo y ruedas dentadas de poliamida, motorización con alimentación a 12 Vcc por cable. | 1 | 2893.08 | 2893.08
mo005 |  | h |  | Oficial instalador de climatización. | 0.253 | 39.25 | 9.93
mo104 |  | h |  | Ayudante instalador de climatización. | 0.202 | 19.93 | 4.03
|  | % |  | Medios auxiliares | 2 | 2907.04 | 58.14
|  | % |  | Costes indirectos | 3 | 2965.18 | 88.96
Coste de mantenimiento decenal: $ 1.374,36 en los primeros 10 años. | [5 empty] | Total: | 3054.14