## Hoja 1
ICE021 | Ud |  | Panel para sistema de calefacción y refrigeración por techo radiante, con falso plafón continuo.
Panel de yeso laminado, para falso plafón continuo, de 2000x1200 mm y 15 mm de espesor, con aislamiento térmico de poliestireno expandido de 27 mm de espesor, Euroclase B-s1, d0 de reacción al fuego, para sistema de calefacción y refrigeración por techo radiante; suspendido de la losa con estructura metálica. Totalmente montado, conexionado y probado. El precio no incluye la estructura soporte.
Código |  | Unidad |  | Descripción | Cantidad | Costo | Importe
1 |  |  |  | Materiales
mt38etu101a |  | Ud |  | Panel de yeso laminado, para falso plafón continuo, de 2000x1200 mm y 15 mm de espesor, con aislamiento térmico de poliestireno expandido de 27 mm de espesor, Euroclase B-s1, d0 de reacción al fuego. | 1 | 2934.82 | 2934.82
[5 empty] | Subtotal materiales: |  | 2934.82
2 |  |  |  | Mano de obra
mo004 |  | h |  | Oficial calefactor. | 0.33 | 123.28 | 40.68
mo103 |  | h |  | Ayudante calefactor. | 0.165 | 72.91 | 12.03
[5 empty] | Subtotal mano de obra: |  | 52.71
3 |  |  |  | Herramienta menor
|  | % |  | Herramienta menor | 2 | 2987.53 | 59.75
Costo de mantenimiento decenal: $ 518,04 en los primeros 10 años. |  |  |  |  | Costos directos (1+2+3): |  | 3047.28