## Hoja 1
ICE023 | m |  | Tubería de distribución de agua para sistema de calefacción y refrigeración por techo radiante.
Tubería de distribución para sistema de calefacción y refrigeración por techo radiante, formada por tubo de polietileno reticulado (PE-Xa) con barrera de oxígeno, de 9,9 mm de diámetro exterior y 1,1 mm de espesor, según ISO 15875-2. Totalmente montada, conexionada y probada.
Código |  | Unidad |  | Descripción | Cantidad | Costo | Importe
1 |  |  |  | Materiales
mt37tpu017a |  | m |  | Tubo de polietileno reticulado (PE-Xa) con barrera de oxígeno, de 9,9 mm de diámetro exterior y 1,1 mm de espesor, según ISO 15875-2. | 1 | 45.51 | 45.51
[5 empty] | Subtotal materiales: |  | 45.51
2 |  |  |  | Mano de obra
mo004 |  | h |  | Oficial calefactor. | 0.137 | 117.96 | 16.16
mo103 |  | h |  | Ayudante calefactor. | 0.137 | 69.77 | 9.56
[5 empty] | Subtotal mano de obra: |  | 25.72
3 |  |  |  | Herramienta menor
|  | % |  | Herramienta menor | 2 | 71.23 | 1.42
Costo de mantenimiento decenal: $ 5,81 en los primeros 10 años. |  |  |  |  | Costos directos (1+2+3): |  | 72.65