## Hoja 1
ICE024 | Ud | Accesorio para tubería de distribución de agua para sistema de calefacción y refrigeración por techo radiante.
Conjunto de piezas para la formación de una ramal en la tubería, formado por Tee con salida roscada hembra, de latón, de 20 mm x 1/2" x 20 mm, racor con salida roscada macho, de latón, de 15 mm x 1/2" y conector de 10x15 mm de diámetro.
Código |  |  | Unidad | Descripción | Cantidad | Costo | Importe
1 |  |  |  | Materiales
mt37tpu531b |  |  | Ud | Tee con salida roscada hembra, de latón, de 20 mm x 1/2" x 20 mm. | 1 | 169.02 | 169.02
mt38etu037a |  |  | Ud | Racor con salida roscada macho, de latón, de 15 mm x 1/2". | 1 | 328.26 | 328.26
mt38etu035a |  |  | Ud | Conector de 10x15 mm de diámetro. | 1 | 335.89 | 335.89
[5 empty] | Subtotal materiales: |  | 833.17
2 |  |  |  | Mano de obra
mo103 |  |  | h | Ayudante calefactor. | 0.014 | 72.91 | 1.02
[5 empty] | Subtotal mano de obra: |  | 1.02
3 |  |  |  | Herramienta menor
|  |  | % | Herramienta menor | 2 | 834.19 | 16.68
Costo de mantenimiento decenal: $ 68,07 en los primeros 10 años. |  |  |  |  | Costos directos (1+2+3): |  | 850.87