## Hoja 1
ICE050 | Ud |  | Radiador toallero.
Radiador toallero tubular de lámina de acero acabado cromado, para cuartos de baño, gama media, de 500x1156 mm y emisión calorífica 273 kcal/h para una diferencia media de temperatura de 50°C entre el radiador y el ambiente, en instalación de calefacción centralizada por agua, para instalación con sistema bitubo. Incluso llave de paso termostática, detentor, accesorios de conexión y montaje, juego de soportes y anclajes de fijación a paramento, purgador y todos aquellos accesorios necesarios para su correcto funcionamiento. Totalmente montado, conexionado y probado.
Código |  | Unidad |  | Descripción | Cantidad | Costo | Importe
1 |  |  |  | Materiales
mt38emn110a |  | Ud |  | Radiador toallero tubular de lámina de acero acabado cromado, para cuartos de baño, en instalaciones de agua caliente hasta 8 bar y 110°C, gama media, de 500x1156 mm y emisión calorífica 273 kcal/h para una diferencia media de temperatura de 50°C entre el radiador y el ambiente. | 1 | 14327.9 | 14327.9
mt38emn011a |  | Ud |  | Kit de soportes y anclajes de fijación a paramento, para radiador toallero tubular, acabado cromado. | 1 | 761.66 | 761.66
mt38emi113 |  | Ud |  | Kit para conexión de radiador de lámina de acero a la tubería de distribución, compuesto por llave de paso termostática, detentor, enlaces y demás accesorios necesarios. | 1 | 764.48 | 764.48
[5 empty] | Subtotal materiales: |  | 15854.1
2 |  |  |  | Mano de obra
mo004 |  | h |  | Oficial calefactor. | 1.1 | 123.28 | 135.61
mo103 |  | h |  | Ayudante calefactor. | 1.1 | 72.91 | 80.2
[5 empty] | Subtotal mano de obra: |  | 215.81
3 |  |  |  | Herramienta menor
|  | % |  | Herramienta menor | 2 | 16069.9 | 321.4
Costo de mantenimiento decenal: $ 2.294,78 en los primeros 10 años. |  |  |  |  | Costos directos (1+2+3): |  | 16391.3