## Hoja 1
ICE161 | Ud |  | Grupo de impulsión para colector, con centralita premontada.
Grupo de impulsión para control de la bomba de circulación y de la humedad en instalaciones de calefacción y refrigeración, con centralita, instalación en sala de calderas, válido para instalación de suelo radiante de hasta 15 kW, formado por centralita con sonda de temperatura exterior y sondas de temperatura de impulsión y retorno, circulador Wilo Yonos Para 15/6, termostato digital con sonda de humedad y válvula de 3 vías, con sonda de humedad y antena para conexión inalámbrica con sonda de humedad. Totalmente montado, conexionado y probado.
Código |  | Unidad |  | Descripción | Cantidad | Costo | Importe
1 |  |  |  | Materiales
mt38gpu025c |  | Ud |  | Grupo de impulsión para control de la bomba de circulación y de la humedad en instalaciones de calefacción y refrigeración, con centralita, instalación en sala de calderas, válido para instalación de suelo radiante de hasta 15 kW, formado por centralita con sonda de temperatura exterior y sondas de temperatura de impulsión y retorno, circulador Wilo Yonos Para 15/6, termostato digital con sonda de humedad y válvula de 3 vías, con sonda de humedad y antena para conexión inalámbrica con sonda de humedad. | 1 | 66760.8 | 66760.8
[5 empty] | Subtotal materiales: |  | 66760.8
2 |  |  |  | Mano de obra
mo004 |  | h |  | Oficial calefactor. | 0.681 | 102.98 | 70.13
mo103 |  | h |  | Ayudante calefactor. | 0.681 | 60.85 | 41.44
[5 empty] | Subtotal mano de obra: |  | 111.57
3 |  |  |  | Herramienta menor
|  | % |  | Herramienta menor | 2 | 66872.4 | 1337.45
Costo de mantenimiento decenal: $ 3.410,49 en los primeros 10 años. |  |  |  |  | Costos directos (1+2+3): |  | 68209.8