## Hoja 1
ICE020 | m² |  | Sistema de calefacción y refrigeración por techo radiante, con falso plafón reticular.
Sistema de calefacción y refrigeración por techo radiante, compuesto por paneles refrigerantes, de grafito expandido, para falso plafón reticular, de 1200x600 mm, con circuitos integrados de tubo de polietileno reticulado (PE-X) con barrera de oxígeno, de 10 mm de diámetro y 1,5 mm de espesor, tubería principal (desde el colector hasta el tee de distribución) formada por tubo de polietileno reticulado (PE-Xa) con barrera de oxígeno y capa de protección de polietileno (PE) modificado, de 20 mm de diámetro exterior y 2 mm de espesor y tubería de distribución formada por tubo de polietileno reticulado (PE-Xa) con barrera de oxígeno, de 10 mm de diámetro exterior y 1,8 mm de espesor, suspendido de la losa con perfilería vista. Totalmente montado, conexionado y probado. El precio no incluye la estructura soporte.
Código |  | Unidad |  | Descripción | Cantidad | Costo | Importe
1 |  |  |  | Materiales
mt38etu005a |  | Ud |  | Panel refrigerante, de grafito expandido, para falso plafón reticular, de 1200x600 mm, con circuito integrado de tubo de polietileno reticulado (PE-X) con barrera de oxígeno, de 10 mm de diámetro y 1,5 mm de espesor, con capa de absorción acústica de fibra de vidrio y carcasa metálica blanca, Euroclase C-s2, d0 de reacción al fuego. | 1.389 | 3752.29 | 5211.93
mt37tpu016a |  | m |  | Tubo de polietileno reticulado (PE-Xa) con barrera de oxígeno, de 10 mm de diámetro exterior y 1,8 mm de espesor, según ISO 15875-2. | 0.1 | 33.66 | 3.37
mt37tpu012g |  | m |  | Tubo de polietileno reticulado (PE-Xa) con barrera de oxígeno y capa de protección de polietileno (PE) modificado, de 20 mm de diámetro exterior y 2 mm de espesor, según ISO 15875-2. | 0.1 | 55.71 | 5.57
mt38etu030a |  | Ud |  | Racor de 10x10 mm de diámetro, para unión rápida entre paneles de techo refrigerante. | 1 | 223.27 | 223.27
mt38etu040a |  | Ud |  | Inserción para conexión de tubo de 10 mm de diámetro a racor. | 2 | 55.15 | 110.3
mt37tpu531b |  | Ud |  | Tee con salida roscada hembra, de latón, de 20 mm x 1/2" x 20 mm. | 1 | 169.02 | 169.02
mt38etu037a |  | Ud |  | Racor con salida roscada macho, de latón, de 15 mm x 1/2". | 1 | 328.26 | 328.26
mt38etu035a |  | Ud |  | Conector de 10x15 mm de diámetro. | 1 | 335.89 | 335.89
[5 empty] | Subtotal materiales: |  | 6387.61
2 |  |  |  | Mano de obra
mo004 |  | h |  | Oficial calefactor. | 0.137 | 123.28 | 16.89
mo103 |  | h |  | Ayudante calefactor. | 0.069 | 72.91 | 5.03
[5 empty] | Subtotal mano de obra: |  | 21.92
3 |  |  |  | Herramienta menor
|  | % |  | Herramienta menor | 2 | 6409.53 | 128.19
Costo de mantenimiento decenal: $ 1.111,41 en los primeros 10 años. |  |  |  |  | Costos directos (1+2+3): |  | 6537.72