## Hoja 1
ICE023 | m |  | Tubería de distribución de agua para sistema de calefacción y refrigeración por techo radiante.
Tubería principal para sistema de calefacción y refrigeración por techo radiante, formada por tubo de polietileno reticulado (PE-Xa) con barrera de oxígeno y capa de protección de polietileno (PE) modificado, de 20 mm de diámetro exterior y 2 mm de espesor, según ISO 15875-2. Incluso material auxiliar para montaje y sujeción a la obra. Totalmente montada, conexionada y probada.
Código |  | Unidad |  | Descripción | Cantidad | Costo | Importe
1 |  |  |  | Materiales
mt37tpu012g |  | m |  | Tubo de polietileno reticulado (PE-Xa) con barrera de oxígeno y capa de protección de polietileno (PE) modificado, de 20 mm de diámetro exterior y 2 mm de espesor, según ISO 15875-2. | 1 | 55.71 | 55.71
mt37tpu413b |  | Ud |  | Material auxiliar para montaje y sujeción a la obra de las tuberías de polietileno reticulado (PE-Xa) con barrera de oxígeno (EVOH), de 20 mm de diámetro exterior. | 1 | 3.26 | 3.26
[5 empty] | Subtotal materiales: |  | 58.97
2 |  |  |  | Mano de obra
mo004 |  | h |  | Oficial calefactor. | 0.137 | 123.28 | 16.89
mo103 |  | h |  | Ayudante calefactor. | 0.137 | 72.91 | 9.99
[5 empty] | Subtotal mano de obra: |  | 26.88
3 |  |  |  | Herramienta menor
|  | % |  | Herramienta menor | 2 | 85.85 | 1.72
Costo de mantenimiento decenal: $ 7,01 en los primeros 10 años. |  |  |  |  | Costos directos (1+2+3): |  | 87.57