## Hoja 1
ICE101 | Ud |  | Colector para calefacción por suelo radiante, para industria y sector terciario.
Colector modular, de poliamida, de 1 1/2" de diámetro, para 4 circuitos, conjunto de accesorios para formación de colector modular, racores hembra de 20 mm x 3/4" eurocono, curvatubos de plástico, conjunto de dos válvulas de esfera para cierre del circuito del colector de 1 1/2" de diámetro. Totalmente montado, conexionado y probado.
Código |  | Unidad |  | Descripción | Cantidad | Costo | Importe
1 |  |  |  | Materiales
mt37alu121a |  | Ud |  | Conjunto de accesorios para formación de colector modular, de 1 1/2" de diámetro, formado por dos soportes largos de pared, dos soportes cortos de pared, dos llaves de llenado de latón, dos termómetros, un manómetro, dos tapones terminales y material de montaje. | 1 | 4669.48 | 4669.48
mt37alu125aa |  | Ud |  | Colector modular, de poliamida, de 1 1/2" de diámetro, para 4 circuitos. | 1 | 9414.83 | 9414.83
mt37alu005e |  | Ud |  | Racor hembra de 20 mm x 3/4" eurocono. | 8 | 198.3 | 1586.4
mt37alu085a |  | Ud |  | Conjunto de dos válvulas de esfera para cierre del circuito del colector de 1 1/2" de diámetro. | 1 | 4190.24 | 4190.24
mt37alu016a |  | Ud |  | Curvatubos de plástico. | 8 | 51.31 | 410.48
[5 empty] | Subtotal materiales: |  | 20271.4
2 |  |  |  | Mano de obra
mo004 |  | h |  | Oficial calefactor. | 2.199 | 123.28 | 271.09
mo103 |  | h |  | Ayudante calefactor. | 2.199 | 72.91 | 160.33
[5 empty] | Subtotal mano de obra: |  | 431.42
3 |  |  |  | Herramienta menor
|  | % |  | Herramienta menor | 2 | 20702.8 | 414.06
Costo de mantenimiento decenal: $ 1.055,85 en los primeros 10 años. |  |  |  |  | Costos directos (1+2+3): |  | 21116.9