## Hoja 1
ICF110 | Ud |  | Aerotermo.
Aerotermo de agua caliente, para instalación solar térmica, alimentación trifásica a 400 V, potencia disipadora de 80 kW, con un ventilador de 780 W de potencia, adecuado para funcionar con solución agua-glicol de hasta el 40% de anticongelante puro, de alta resistencia a la corrosión. Totalmente montado, conexionado y puesto en marcha por la empresa instaladora para la comprobación de su correcto funcionamiento.
Código |  | Unidad |  | Descripción | Cantidad | Costo | Importe
1 |  |  |  | Materiales
mt38csj600ua |  | Ud |  | Aerotermo de agua caliente, para instalación solar térmica, alimentación trifásica a 400 V, potencia disipadora de 80 kW, con un ventilador de 780 W de potencia, adecuado para funcionar con solución agua-glicol de hasta el 40% de anticongelante puro, de alta resistencia a la corrosión. | 1 | 67400.2 | 67400.2
[5 empty] | Subtotal materiales: |  | 67400.2
2 |  |  |  | Mano de obra
mo005 |  | h |  | Oficial instalador de climatización. | 4.124 | 123.28 | 508.41
mo104 |  | h |  | Ayudante instalador de climatización. | 4.124 | 72.91 | 300.68
[5 empty] | Subtotal mano de obra: |  | 809.09
3 |  |  |  | Herramienta menor
|  | % |  | Herramienta menor | 2 | 68209.3 | 1364.19
Costo de mantenimiento decenal: $ 19.480,58 en los primeros 10 años. |  |  |  |  | Costos directos (1+2+3): |  | 69573.5