## Hoja 1
ICG031 | Ud | Caldera a gas, doméstica, convencional, mural, para calefacción.
Caldera mural a gas butano y propano, sólo calefacción, cámara de combustión estanca, potencia modulante de 10,6 a 35 kW, dimensiones 850x480x370 mm, encendido electrónico y seguridad por ionización, sin llama piloto, panel de mandos con display digital, vaso de expansión, kit estándar de evacuación de humos y plantilla de montaje. Totalmente montada, conexionada y probada.
Código |  | Unidad | Descripción | Cantidad | Costo | Importe
1 |  |  | Materiales
mt38cmj016h |  | Ud | Caldera mural a gas butano y propano, sólo calefacción, cámara de combustión estanca, potencia modulante de 10,6 a 35 kW, dimensiones 850x480x370 mm, encendido electrónico y seguridad por ionización, sin llama piloto, panel de mandos con display digital, vaso de expansión, kit estándar de evacuación de humos y plantilla de montaje. | 1 | 53460.3 | 53460.3
mt38www010 |  | Ud | Material auxiliar para instalaciones de calefacción. | 1 | 49.78 | 49.78
|  |  |  | Subtotal materiales: |  | 53510.1
2 |  |  | Mano de obra
mo004 |  | h | Oficial calefactor. | 4.124 | 123.28 | 508.41
mo103 |  | h | Ayudante calefactor. | 4.124 | 72.91 | 300.68
|  |  |  | Subtotal mano de obra: |  | 809.09
3 |  |  | Herramienta menor
|  | % | Herramienta menor | 2 | 54319.2 | 1086.38
Costo de mantenimiento decenal: $ 52.635,26 en los primeros 10 años. |  |  |  | Costos directos (1+2+3): |  | 55405.5