## Hoja 1
ICG250 | Ud | Sistema de caldera a gas, de condensación, para exterior.
Equipo autónomo para exteriores formado por caldera de condensación en armario, con intercambiador de tubos de aluminio aleteados y quemador modulante de gas natural, potencia útil 80 kW, peso 384 kg, dimensiones 2144x1190x700 mm. Totalmente montado, conexionado y probado.
Código |  | Unidad | Descripción | Cantidad | Costo | Importe
1 |  |  | Materiales
mt38cbu080aa |  | Ud | Equipo autónomo para exteriores formado por caldera de condensación en armario, con intercambiador de tubos de aluminio aleteados y quemador modulante de gas natural, potencia útil 80 kW, peso 384 kg, dimensiones 2144x1190x700 mm. | 1 | 577805 | 577805
|  |  |  | Subtotal materiales: |  | 577805
2 |  |  | Mano de obra
mo004 |  | h | Oficial calefactor. | 5.608 | 123.28 | 691.35
mo103 |  | h | Ayudante calefactor. | 5.608 | 72.91 | 408.88
|  |  |  | Subtotal mano de obra: |  | 1100.23
3 |  |  | Herramienta menor
|  | % | Herramienta menor | 2 | 578905 | 11578.1
Costo de mantenimiento decenal: $ 560.959,17 en los primeros 10 años. |  |  |  | Costos directos (1+2+3): |  | 590483