## Hoja 1
ICH015 | Ud | Chimenea prefabricada.
Chimenea de hogar cerrado a leña, potencia 10,5 kW, color negro.
Código |  | Unidad | Descripción | Cantidad | Costo | Importe
1 |  |  | Materiales
mt38chf015g |  | Ud | Chimenea de hogar cerrado a leña, de carga frontal, potencia 10,5 kW (9.030 kcal/h), color negro, de lámina de acero, con pie, paneles de hierro fundido en el fondo y laterales del hogar, cajón recoge cenizas, dos puertas de fundición con cristal vitrocerámico resistente hasta temperaturas de 800°C, entrada de aire regulable, embellecedor del ducto de evacuación de los productos de la combustión y remate superior para fijación a techo con rejilla de ventilación. | 1 | 47409.7 | 47409.7
mt38www010 |  | Ud | Material auxiliar para instalaciones de calefacción. | 1 | 49.78 | 49.78
|  |  |  | Subtotal materiales: |  | 47459.4
2 |  |  | Mano de obra
mo004 |  | h | Oficial calefactor. | 1.084 | 123.28 | 133.64
mo103 |  | h | Ayudante calefactor. | 1.084 | 72.91 | 79.03
|  |  |  | Subtotal mano de obra: |  | 212.67
3 |  |  | Herramienta menor
|  | % | Herramienta menor | 2 | 47672.1 | 953.44
Costo de mantenimiento decenal: $ 8.266,34 en los primeros 10 años. |  |  |  | Costos directos (1+2+3): |  | 48625.5