## Hoja 1
ICH030 | Ud |  | Estufa a pellets.
Estufa a pellets, potencia térmica nominal total de 5,3 a 17,5 kW (potencia térmica al aire 5 kW y potencia térmica al agua 12,5 kW), rendimiento 92,5%, volumen de calefacción, calculado con un requisito de 40 W/m³, 430 m³, revestimiento de acero color marfil, sistema de ventilación forzada controlada electrónicamente, con posibilidad de alimentación de un sistema de calefacción por radiadores o por suelo radiante o de producción de agua caliente sanitaria, con mando a distancia.
Código |  | Unidad |  | Descripción | Cantidad | Costo | Importe
1 |  |  |  | Materiales
mt38arc030fo |  | Ud |  | Estufa a pellets, potencia térmica nominal total de 5,3 a 17,5 kW (potencia térmica al aire 5 kW y potencia térmica al agua 12,5 kW), rendimiento 92,5%, volumen de calefacción, calculado con un requisito de 40 W/m³, 430 m³, revestimiento de acero color marfil, sistema de ventilación forzada controlada electrónicamente, con posibilidad de alimentación de un sistema de calefacción por radiadores o por suelo radiante o de producción de agua caliente sanitaria, con mando a distancia, compuesta de frontal (puerta, rejilla y puerta inferior) de fundición, hogar de tabiques refractarios, quemador de fundición, cristal cerámico resistente a los 800°C, panel de control con pantalla de led, termostato-programador, empuñadura oculta para apertura, sistema de circulación de agua caliente con bomba y vaso de expansión y depósito para pellets de 56,5 litros. | 1 | 124084 | 124084
mt38arc600a |  | Ud |  | Puesta en marcha y formación en el manejo de estufa a pellets. | 1 | 1777.87 | 1777.87
[5 empty] | Subtotal materiales: |  | 125861
2 |  |  |  | Mano de obra
mo004 |  | h |  | Oficial calefactor. | 1.355 | 123.28 | 167.04
mo103 |  | h |  | Ayudante calefactor. | 1.355 | 72.91 | 98.79
[5 empty] | Subtotal mano de obra: |  | 265.83
3 |  |  |  | Herramienta menor
|  | % |  | Herramienta menor | 2 | 126127 | 2522.55
Costo de mantenimiento decenal: $ 21.870,48 en los primeros 10 años. |  |  |  |  | Costos directos (1+2+3): |  | 128650