## Hoja 1
ICK020 | Ud |  | Generador de aire caliente con intercambiador de calor a gas, mural.
Generador de aire caliente con intercambiador de calor a gas, con dos escalones de potencia calorífica y caudal de aire fijo, para instalación mural, interior, potencia calorífica nominal 25,4 kW, rendimiento nominal 90,5%, potencia calorífica nominal útil 23 kW, caudal de aire nominal 1820 m³/h, dimensiones 665x560x860 mm, alimentación eléctrica monofásica a 230 V, peso 64 kg.
Código |  | Unidad |  | Descripción | Cantidad | Costo | Importe
1 |  |  |  | Materiales
mt42tnc050i |  | Ud |  | Generador de aire caliente con intercambiador de calor a gas, con dos escalones de potencia calorífica y caudal de aire fijo, para instalación mural, interior, potencia calorífica nominal 25,4 kW, rendimiento nominal 90,5%, potencia calorífica nominal útil 23 kW, caudal de aire nominal 1820 m³/h, dimensiones 665x560x860 mm, alimentación eléctrica monofásica a 230 V, peso 64 kg, con cámara de combustión estanca y tiro forzado, encendido electrónico, control de llama por ionización, intercambiador de calor de acero inoxidable AISI 430, ventiladores helicoidales, encendido electrónico, equipamiento electrónico de mando, control y seguridad y envolvente de lámina de acero pintada, con aislamiento térmico. | 1 | 69336.6 | 69336.6
[5 empty] | Subtotal materiales: |  | 69336.6
2 |  |  |  | Mano de obra
mo005 |  | h |  | Oficial instalador de climatización. | 1.265 | 123.28 | 155.95
mo104 |  | h |  | Ayudante instalador de climatización. | 1.265 | 72.91 | 92.23
[5 empty] | Subtotal mano de obra: |  | 248.18
3 |  |  |  | Herramienta menor
|  | % |  | Herramienta menor | 2 | 69584.8 | 1391.7
Costo de mantenimiento decenal: $ 45.424,95 en los primeros 10 años. |  |  |  |  | Costos directos (1+2+3): |  | 70976.5