## Hoja 1
ICK020 | Ud |  | Generador de aire caliente con intercambiador de calor a gas, mural.
Generador de aire caliente con intercambiador de calor a gas, con dos escalones de potencia calorífica y ventilador de dos velocidades, para instalación mural, interior, potencia calorífica nominal 104,7 kW, rendimiento nominal 90,1%, potencia calorífica nominal útil 94,3 kW, caudal de aire nominal 8750 m³/h, dimensiones 1960x560x860 mm, alimentación eléctrica monofásica a 230 V, peso 185 kg.
Código |  | Unidad |  | Descripción | Cantidad | Costo | Importe
1 |  |  |  | Materiales
mt42tnc050u |  | Ud |  | Generador de aire caliente con intercambiador de calor a gas, con dos escalones de potencia calorífica y ventilador de dos velocidades, para instalación mural, interior, potencia calorífica nominal 104,7 kW, rendimiento nominal 90,1%, potencia calorífica nominal útil 94,3 kW, caudal de aire nominal 8750 m³/h, dimensiones 1960x560x860 mm, alimentación eléctrica monofásica a 230 V, peso 185 kg, con cámara de combustión estanca y tiro forzado, encendido electrónico, control de llama por ionización, intercambiador de calor de acero inoxidable AISI 430, ventiladores helicoidales, encendido electrónico, equipamiento electrónico de mando, control y seguridad y envolvente de lámina de acero pintada, con aislamiento térmico. | 1 | 184898 | 184898
[5 empty] | Subtotal materiales: |  | 184898
2 |  |  |  | Mano de obra
mo005 |  | h |  | Oficial instalador de climatización. | 5.185 | 123.28 | 639.21
mo104 |  | h |  | Ayudante instalador de climatización. | 5.185 | 72.91 | 378.04
[5 empty] | Subtotal mano de obra: |  | 1017.25
3 |  |  |  | Herramienta menor
|  | % |  | Herramienta menor | 2 | 185915 | 3718.3
Costo de mantenimiento decenal: $ 121.365,22 en los primeros 10 años. |  |  |  |  | Costos directos (1+2+3): |  | 189633