## Hoja 1
ICK030 | Ud |  | Generador de aire caliente con intercambiador de calor a gas, de suelo.
Generador de aire caliente con intercambiador de calor a gas, para instalación en suelo, interior, potencia calorífica nominal 36,1 kW, rendimiento nominal 90,2%, potencia calorífica nominal útil 32,5 kW, caudal de aire nominal 2450 m³/h, dimensiones 968x500x1395 mm, alimentación eléctrica monofásica a 230 V, peso 142 kg.
Código |  | Unidad |  | Descripción | Cantidad | Costo | Importe
1 |  |  |  | Materiales
mt42tnc060d |  | Ud |  | Generador de aire caliente con intercambiador de calor a gas, para instalación en suelo, interior, potencia calorífica nominal 36,1 kW, rendimiento nominal 90,2%, potencia calorífica nominal útil 32,5 kW, caudal de aire nominal 2450 m³/h, dimensiones 968x500x1395 mm, alimentación eléctrica monofásica a 230 V, peso 142 kg, con cámara de combustión de acero con mirilla de control de llama, quemador a gas, intercambiador de calor de haz de tubos, ventilador centrífugo, equipamiento electrónico de mando, control y seguridad, envolvente de lámina de acero pintada, con aislamiento térmico, puerta de inspección, paneles de acceso desmontables y filtro de aire. | 1 | 155415 | 155415
[5 empty] | Subtotal materiales: |  | 155415
2 |  |  |  | Mano de obra
mo005 |  | h |  | Oficial instalador de climatización. | 1.34 | 123.28 | 165.2
mo104 |  | h |  | Ayudante instalador de climatización. | 1.34 | 72.91 | 97.7
[5 empty] | Subtotal mano de obra: |  | 262.9
3 |  |  |  | Herramienta menor
|  | % |  | Herramienta menor | 2 | 155678 | 3113.55
Costo de mantenimiento decenal: $ 101.626,36 en los primeros 10 años. |  |  |  |  | Costos directos (1+2+3): |  | 158791