## Hoja 1
ICL687 |  |  | Ud | Controlador WCB.
Controlador WCB, para servicio de agua caliente sanitaria, calefacción y refrigeración, con caudal variable de refrigerante, para gas R-410A, para conexión de unidad exterior con recuperación de calor, sistema de dos tubos, de la serie PURY-P200~350/PURY-EP200~300/PQRY-P200~300, con una salida exclusiva para unidades interiores para servicio de agua caliente sanitaria, calefacción y refrigeración de la serie PWFY y otra salida mixta para estas mismas unidades interiores o bien para fancoils, gama Ecodan para City Multi, modelo CMB-PW202V-J "MITSUBISHI ELECTRIC".
Descompuesto | Ud | Descomposición |  |  | Rend. | Precio unitario | Precio concepto
mt42mee612a | Ud | Controlador WCB, para servicio de agua caliente sanitaria, calefacción y refrigeración, con caudal variable de refrigerante, para gas R-410A, para conexión de unidad exterior con recuperación de calor, sistema de dos tubos, de la serie PURY-P200~350/PURY-EP200~300/PQRY-P200~300, con una salida exclusiva para unidades interiores para servicio de agua caliente sanitaria, calefacción y refrigeración de la serie PWFY y otra salida mixta para estas mismas unidades interiores o bien para fancoils, gama Ecodan para City Multi, modelo CMB-PW202V-J "MITSUBISHI ELECTRIC", alimentación monofásica a 230 V, peso 20 kg, dimensiones 648x284x648 mm. |  |  | 1 | 56933.07 | 56933.07
mo004 | h | Oficial instalador de climatización. |  |  | 0.616 | 44.45 | 27.38
mo102 | h | Ayudante instalador de climatización. |  |  | 0.616 | 26.58 | 16.37
| % | Medios auxiliares |  |  | 2 | 56976.82 | 1139.54
| % | Costes indirectos |  |  | 3 | 58116.36 | 1743.49
Coste de mantenimiento decenal: $ 20.950,95 en los primeros 10 años. | [5 empty] | Total: | 59859.85