## Hoja 1
ICM030 | Ud |  | Batería eléctrica.
Batería de calefacción eléctrica de 200 mm de diámetro, potencia calorífica de 1 kW, para alimentación monofásica a 230 V y 50 Hz de frecuencia, formada por cuerpo de lámina de acero galvanizado con cuello de conexión a ducto con junta perimetral, resistencia blindada de acero inoxidable, caja de bornes grado de protección IP40, interruptor térmico con rearme automático e interruptor térmico con rearme manual.
Código |  | Unidad |  | Descripción | Cantidad | Costo | Importe
1 |  |  |  | Materiales
mt42ald420cbf |  | Ud |  | Batería de calefacción eléctrica de 200 mm de diámetro, potencia calorífica de 1 kW, para alimentación monofásica a 230 V y 50 Hz de frecuencia, formada por cuerpo de lámina de acero galvanizado con cuello de conexión a ducto con junta perimetral, resistencia blindada de acero inoxidable, caja de bornes grado de protección IP40, interruptor térmico con rearme automático e interruptor térmico con rearme manual. | 1 | 8766.33 | 8766.33
[5 empty] | Subtotal materiales: |  | 8766.33
2 |  |  |  | Mano de obra
mo004 |  | h |  | Oficial calefactor. | 0.339 | 123.28 | 41.79
mo103 |  | h |  | Ayudante calefactor. | 0.339 | 72.91 | 24.72
[5 empty] | Subtotal mano de obra: |  | 66.51
3 |  |  |  | Herramienta menor
|  | % |  | Herramienta menor | 2 | 8832.84 | 176.66
Costo de mantenimiento decenal: $ 1.351,43 en los primeros 10 años. |  |  |  |  | Costos directos (1+2+3): |  | 9009.5