## Hoja 1
ICM030 | Ud | Batería eléctrica.
Batería de calefacción eléctrica de 400 mm de diámetro, potencia calorífica de 3 kW, para alimentación monofásica a 230 V y 50 Hz de frecuencia, formada por cuerpo de lámina de acero galvanizado con cuello de conexión a ducto con junta perimetral, resistencia blindada de acero inoxidable, caja de bornes grado de protección IP40, interruptor térmico con rearme automático e interruptor térmico con rearme manual.
Código |  | Unidad | Descripción | Cantidad | Costo | Importe
1 |  |  | Materiales
mt42ald420ges |  | Ud | Batería de calefacción eléctrica de 400 mm de diámetro, potencia calorífica de 3 kW, para alimentación monofásica a 230 V y 50 Hz de frecuencia, formada por cuerpo de lámina de acero galvanizado con cuello de conexión a ducto con junta perimetral, resistencia blindada de acero inoxidable, caja de bornes grado de protección IP40, interruptor térmico con rearme automático e interruptor térmico con rearme manual. | 1 | 18251.2 | 18251.2
|  |  |  | Subtotal materiales: |  | 18251.2
2 |  |  | Mano de obra
mo004 |  | h | Oficial calefactor. | 0.61 | 123.28 | 75.2
mo103 |  | h | Ayudante calefactor. | 0.61 | 72.91 | 44.48
|  |  |  | Subtotal mano de obra: |  | 119.68
3 |  |  | Herramienta menor
|  | % | Herramienta menor | 2 | 18370.9 | 367.42
Costo de mantenimiento decenal: $ 2.810,75 en los primeros 10 años. |  |  |  | Costos directos (1+2+3): |  | 18738.3