## Hoja 1
ICM030 | Ud |  | Batería eléctrica.
Batería de calefacción eléctrica de 500 mm de diámetro, potencia calorífica de 18 kW, para alimentación trifásica a 400 V y 50 Hz de frecuencia, formada por cuerpo de lámina de acero galvanizado con cuello de conexión a ducto con junta perimetral, 6 resistencias blindadas de acero inoxidable, caja de bornes grado de protección IP40, interruptor térmico con rearme automático e interruptor térmico con rearme manual.
Código |  | Unidad |  | Descripción | Cantidad | Costo | Importe
1 |  |  |  | Materiales
mt42ald420rlx |  | Ud |  | Batería de calefacción eléctrica de 500 mm de diámetro, potencia calorífica de 18 kW, para alimentación trifásica a 400 V y 50 Hz de frecuencia, formada por cuerpo de lámina de acero galvanizado con cuello de conexión a ducto con junta perimetral, 6 resistencias blindadas de acero inoxidable, caja de bornes grado de protección IP40, interruptor térmico con rearme automático e interruptor térmico con rearme manual. | 1 | 37853.3 | 37853.3
[5 empty] | Subtotal materiales: |  | 37853.3
2 |  |  |  | Mano de obra
mo004 |  | h |  | Oficial calefactor. | 1.49 | 123.28 | 183.69
mo103 |  | h |  | Ayudante calefactor. | 1.49 | 72.91 | 108.64
[5 empty] | Subtotal mano de obra: |  | 292.33
3 |  |  |  | Herramienta menor
|  | % |  | Herramienta menor | 2 | 38145.7 | 762.91
Costo de mantenimiento decenal: $ 5.836,29 en los primeros 10 años. |  |  |  |  | Costos directos (1+2+3): |  | 38908.6