## Hoja 1
ICM050 | Ud |  | Emisor eléctrico para sistema de calefacción por techo radiante, con falso plafón continuo.
Panel radiante eléctrico con aislamiento de fibra de vidrio de 12 mm de espesor, para sistema de calefacción por techo radiante, con falso plafón continuo, potencia 54 W (175 W/m²), dimensiones 340x585 mm, con generación de radiación infrarroja por film radiante y alimentación monofásica a 230 V.
Código |  | Unidad |  | Descripción | Cantidad | Costo | Importe
1 |  |  |  | Materiales
mt38ilo100ec |  | Ud |  | Panel radiante eléctrico con aislamiento de fibra de vidrio de 12 mm de espesor, para sistema de calefacción por techo radiante, con falso plafón continuo, potencia 54 W (175 W/m²), dimensiones 340x585 mm, con generación de radiación infrarroja por film radiante y alimentación monofásica a 230 V. | 1 | 1343.4 | 1343.4
[5 empty] | Subtotal materiales: |  | 1343.4
2 |  |  |  | Mano de obra
mo004 |  | h |  | Oficial calefactor. | 0.054 | 123.28 | 6.66
mo103 |  | h |  | Ayudante calefactor. | 0.027 | 72.91 | 1.97
[5 empty] | Subtotal mano de obra: |  | 8.63
3 |  |  |  | Herramienta menor
|  | % |  | Herramienta menor | 2 | 1352.03 | 27.04
Costo de mantenimiento decenal: $ 489,57 en los primeros 10 años. |  |  |  |  | Costos directos (1+2+3): |  | 1379.07