## Hoja 1
ICM050 | Ud | Emisor eléctrico para sistema de calefacción por techo radiante, con falso plafón continuo.
Film radiante eléctrico, suministrado en rollo, para sistema de calefacción por techo radiante, con falso plafón continuo, potencia 96 W (80 W/m²), dimensiones 500x2400 mm, alimentación monofásica a 230 V.
Código |  | Unidad | Descripción | Cantidad | Costo | Importe
1 |  |  | Materiales
mt38ilo105apc1 |  | Ud | Film radiante eléctrico, suministrado en rollo, para sistema de calefacción por techo radiante, con falso plafón continuo, potencia 96 W (80 W/m²), dimensiones 500x2400 mm, alimentación monofásica a 230 V. | 1 | 1609.19 | 1609.19
|  |  |  | Subtotal materiales: |  | 1609.19
2 |  |  | Mano de obra
mo004 |  | h | Oficial calefactor. | 0.19 | 123.28 | 23.42
mo103 |  | h | Ayudante calefactor. | 0.095 | 72.91 | 6.93
|  |  |  | Subtotal mano de obra: |  | 30.35
3 |  |  | Herramienta menor
|  | % | Herramienta menor | 2 | 1639.54 | 32.79
Costo de mantenimiento decenal: $ 593,68 en los primeros 10 años. |  |  |  | Costos directos (1+2+3): |  | 1672.33