## Hoja 1
ICM057 | Ud |  | Línea de conexiones eléctricas para sistema de calefacción por techo o suelo radiantes.
Línea de conexiones eléctricas rápidas (contactos), para emisores eléctricos para sistema de calefacción por suelo radiante, con 8 conexiones eléctricas, separación entre cada grupo de dos conexiones 540 mm, longitud total 7,8 m.
Código |  | Unidad |  | Descripción | Cantidad | Costo | Importe
1 |  |  |  | Materiales
mt38ilo520a |  | Ud |  | Línea de conexiones eléctricas rápidas (contactos), para emisores eléctricos para sistema de calefacción por suelo radiante, con 8 conexiones eléctricas, separación entre cada grupo de dos conexiones 540 mm, longitud total 7,8 m. | 1 | 1401.17 | 1401.17
mt35aia010a |  | m |  | Tubo curvable de PVC, corrugado, de color negro, de 16 mm de diámetro nominal, para canalización empotrada en obra de mampostería (paredes y techos). Resistencia a la compresión 320 N, resistencia al impacto 1 julio, temperatura de trabajo -5°C hasta 60°C, con grado de protección IP545, no propagador de la llama. | 2 | 10.92 | 21.84
[5 empty] | Subtotal materiales: |  | 1423.01
2 |  |  |  | Mano de obra
mo103 |  | h |  | Ayudante calefactor. | 0.022 | 72.91 | 1.6
[5 empty] | Subtotal mano de obra: |  | 1.6
3 |  |  |  | Herramienta menor
|  | % |  | Herramienta menor | 2 | 1424.61 | 28.49
Costo de mantenimiento decenal: $ 309,51 en los primeros 10 años. |  |  |  |  | Costos directos (1+2+3): |  | 1453.1