## Hoja 1
ICM051 | Ud |  | Emisor eléctrico para sistema de calefacción por techo radiante, con falso plafón reticular.
Panel radiante eléctrico, con placa Prima Armstrong, borde para perfilería vista y aislamiento de fibra de vidrio de 29,7 kg/m³, para sistema de calefacción por techo radiante, con falso plafón reticular, potencia 60 W, dimensiones 600x600x55 mm, con generación de radiación infrarroja por film radiante y alimentación monofásica a 230 V, peso 1,8 kg.
Código |  | Unidad |  | Descripción | Cantidad | Costo | Importe
1 |  |  |  | Materiales
mt38ilo120acr |  | Ud |  | Panel radiante eléctrico, con placa Prima Armstrong, borde para perfilería vista y aislamiento de fibra de vidrio de 29,7 kg/m³, para sistema de calefacción por techo radiante, con falso plafón reticular, potencia 60 W, dimensiones 600x600x55 mm, con generación de radiación infrarroja por film radiante y alimentación monofásica a 230 V, peso 1,8 kg. | 1 | 1144.06 | 1144.06
[5 empty] | Subtotal materiales: |  | 1144.06
2 |  |  |  | Mano de obra
mo004 |  | h |  | Oficial calefactor. | 0.076 | 123.28 | 9.37
mo103 |  | h |  | Ayudante calefactor. | 0.051 | 72.91 | 3.72
[5 empty] | Subtotal mano de obra: |  | 13.09
3 |  |  |  | Herramienta menor
|  | % |  | Herramienta menor | 2 | 1157.15 | 23.14
Costo de mantenimiento decenal: $ 419,00 en los primeros 10 años. |  |  |  |  | Costos directos (1+2+3): |  | 1180.29