## Hoja 1
ICP515 |  | Ud |  | Ramal para línea frigorífica de líquido, de descarga de gas y de succión de gas.
Ramal de línea frigorífica formada por tres juntas, una para la línea de líquido, otra para la línea de descarga de gas y otra para la línea de succión de gas, modelo RBM-BY105FE "TOSHIBA".
Descompuesto | Ud |  | Descomposición |  | Rend. | Precio unitario | Precio concepto
mt42tsb525b | Ud |  | Conjunto de tres juntas, una para la línea de líquido, otra para la línea de descarga de gas y otra para la línea de succión de gas, modelo RBM-BY105FE "TOSHIBA", con una capacidad máxima de unidades interiores conectadas aguas abajo entre 17,9 y 39,5 kW. |  | 1 | 3275.73 | 3275.73
mo004 | h |  | Oficial instalador de climatización. |  | 0.062 | 44.45 | 2.76
mo102 | h |  | Ayudante instalador de climatización. |  | 0.062 | 26.58 | 1.65
| % |  | Medios auxiliares |  | 2 | 3280.14 | 65.6
| % |  | Costes indirectos |  | 3 | 3345.74 | 100.37
Coste de mantenimiento decenal: $ 1.206,14 en los primeros 10 años. | [5 empty] | Total: | 3446.11