## Hoja 1
ICP515 |  | Ud |  | Ramal para línea frigorífica de líquido, de descarga de gas y de succión de gas.
Ramal de línea frigorífica formada por tres juntas, una para la línea de líquido, otra para la línea de descarga de gas y otra para la línea de succión de gas, modelo RBM-BY305FE "TOSHIBA".
Descompuesto | Ud |  | Descomposición |  | Rend. | Precio unitario | Precio concepto
mt42tsb525d | Ud |  | Conjunto de tres juntas, una para la línea de líquido, otra para la línea de descarga de gas y otra para la línea de succión de gas, modelo RBM-BY305FE "TOSHIBA", con una capacidad máxima de unidades interiores conectadas aguas abajo mayor de 70,6 kW. |  | 1 | 6297.71 | 6297.71
mo004 | h |  | Oficial instalador de climatización. |  | 0.062 | 44.45 | 2.76
mo102 | h |  | Ayudante instalador de climatización. |  | 0.062 | 26.58 | 1.65
| % |  | Medios auxiliares |  | 2 | 6302.12 | 126.04
| % |  | Costes indirectos |  | 3 | 6428.16 | 192.84
Coste de mantenimiento decenal: $ 2.317,35 en los primeros 10 años. | [5 empty] | Total: | 6621