## Hoja 1
ICP515 |  |  | Ud | Ramal para línea frigorífica de líquido, de descarga de gas y de succión de gas.
Ramal de línea frigorífica formada por tres colectores, uno para la línea de líquido, otro para la línea de descarga de gas y otro para la línea de succión de gas, de 8 salidas cada uno, modelo RBM-HY2083FE "TOSHIBA".
Descompuesto | Ud | Descomposición |  |  | Rend. | Precio unitario | Precio concepto
mt42tsb535h | Ud | Conjunto de tres colectores, uno para la línea de líquido, otro para la línea de descarga de gas y otro para la línea de succión de gas, de 8 salidas cada uno, modelo RBM-HY2083FE "TOSHIBA", con una capacidad máxima de unidades interiores conectadas aguas abajo entre 39,8 y 70,3 kW. |  |  | 1 | 13079.84 | 13079.84
mo004 | h | Oficial instalador de climatización. |  |  | 0.062 | 44.45 | 2.76
mo102 | h | Ayudante instalador de climatización. |  |  | 0.062 | 26.58 | 1.65
| % | Medios auxiliares |  |  | 2 | 13084.25 | 261.69
| % | Costes indirectos |  |  | 3 | 13345.94 | 400.38
Coste de mantenimiento decenal: $ 4.811,21 en los primeros 10 años. | [5 empty] | Total: | 13746.32