## Hoja 1
ICS052 | Ud | Interacumulador de combinación, para producción de agua caliente sanitaria y calefacción.
Interacumulador combinado, para producción de agua caliente sanitaria y agua para calefacción, de 1000 l de capacidad, altura 2036 mm, diámetro 790 mm, con intercambiador de serpentín para agua caliente sanitaria de acero inoxidable, cuba para calefacción con serpentín, aislamiento térmico de 100 mm de espesor de espuma blanda de poliuretano libre de CFC con envolvente de poliestireno. Incluso válvulas de corte, elementos de montaje y accesorios necesarios para su correcto funcionamiento.
Código |  | Unidad | Descripción | Cantidad | Costo | Importe
1 |  |  | Materiales
mt38csg400g |  | Ud | Interacumulador combinado, para producción de agua caliente sanitaria y agua para calefacción, de 1000 l de capacidad, altura 2036 mm, diámetro 790 mm, con intercambiador de serpentín para agua caliente sanitaria de acero inoxidable, cuba para calefacción con serpentín, aislamiento térmico de 100 mm de espesor de espuma blanda de poliuretano libre de CFC con envolvente de poliestireno. | 1 | 97782.4 | 97782.4
mt37sve010d |  | Ud | Válvula de esfera de latón niquelado para roscar de 1". | 6 | 228.46 | 1370.76
mt38www011 |  | Ud | Material auxiliar para instalaciones de agua caliente sanitaria | 1 | 42.96 | 42.96
|  |  |  | Subtotal materiales: |  | 99196.1
2 |  |  | Mano de obra
mo004 |  | h | Oficial calefactor. | 2.047 | 123.28 | 252.35
mo103 |  | h | Ayudante calefactor. | 2.047 | 72.91 | 149.25
|  |  |  | Subtotal mano de obra: |  | 401.6
3 |  |  | Herramienta menor
|  | % | Herramienta menor | 2 | 99597.7 | 1991.95
Costo de mantenimiento decenal: $ 21.333,83 en los primeros 10 años. |  |  |  | Costos directos (1+2+3): |  | 101590