## Hoja 1
ICS054 | Ud | Interacumulador para calefacción.
Interacumulador de acero negro, con intercambiador de un serpentín, de suelo, 2500 l, altura 2015 mm, diámetro 1660 mm, aislamiento de 50 mm de espesor con poliuretano de alta densidad, libre de CFC, termómetros, termostato, boca lateral DN 400. Incluso válvulas de corte, elementos de montaje y accesorios necesarios para su correcto funcionamiento.
Código |  | Unidad | Descripción | Cantidad | Costo | Importe
1 |  |  | Materiales
mt38csg410l |  | Ud | Interacumulador de acero negro, con intercambiador de un serpentín, de suelo, 2500 l, altura 2015 mm, diámetro 1660 mm, aislamiento de 50 mm de espesor con poliuretano de alta densidad, libre de CFC, termómetros, termostato, boca lateral DN 400. | 1 | 121599 | 121599
mt37sve010i |  | Ud | Válvula de esfera de latón niquelado para roscar de 3". | 2 | 2149.28 | 4298.56
mt37sve010g |  | Ud | Válvula de esfera de latón niquelado para roscar de 2". | 2 | 740.26 | 1480.52
mt38www010 |  | Ud | Material auxiliar para instalaciones de calefacción. | 1 | 49.78 | 49.78
|  |  |  | Subtotal materiales: |  | 127428
2 |  |  | Mano de obra
mo004 |  | h | Oficial calefactor. | 3.685 | 123.28 | 454.29
mo103 |  | h | Ayudante calefactor. | 3.685 | 72.91 | 268.67
|  |  |  | Subtotal mano de obra: |  | 722.96
3 |  |  | Herramienta menor
|  | % | Herramienta menor | 2 | 128151 | 2563.02
Costo de mantenimiento decenal: $ 27.449,92 en los primeros 10 años. |  |  |  | Costos directos (1+2+3): |  | 130714