## Hoja 1
ICS055 | Ud | Interacumulador de intercambio doble, para producción de agua caliente sanitaria
Interacumulador para producción de agua caliente sanitaria, de acero inoxidable, de suelo, con intercambiador de dos serpentines, de 193 l, eficiencia energética clase C, 550 mm de diámetro y 1420 mm de altura, sin necesidad de ánodo para protección contra la corrosión, temperatura máxima de acumulación 85°C, presión máxima de acumulación 6 bar, presión máxima en el circuito primario 6 bar. Incluso válvulas de corte, elementos de montaje y accesorios necesarios para su correcto funcionamiento.
Código |  | Unidad | Descripción | Cantidad | Costo | Importe
1 |  |  | Materiales
mt38csj172b |  | Ud | Interacumulador para producción de agua caliente sanitaria, de acero inoxidable, de suelo, con intercambiador de dos serpentines, de 193 l, eficiencia energética clase C, 550 mm de diámetro y 1420 mm de altura, sin necesidad de ánodo para protección contra la corrosión, temperatura máxima de acumulación 85°C, presión máxima de acumulación 6 bar, presión máxima en el circuito primario 6 bar. | 1 | 34818.1 | 34818.1
mt37sve010d |  | Ud | Válvula de esfera de latón niquelado para roscar de 1". | 6 | 226.04 | 1356.24
mt38www011 |  | Ud | Material auxiliar para instalaciones de agua caliente sanitaria | 1 | 42.97 | 42.97
|  |  |  | Subtotal materiales: |  | 36217.3
2 |  |  | Mano de obra
mo004 |  | h | Oficial calefactor. | 1.501 | 117.96 | 177.06
mo103 |  | h | Ayudante calefactor. | 1.501 | 69.77 | 104.72
|  |  |  | Subtotal mano de obra: |  | 281.78
3 |  |  | Herramienta menor
|  | % | Herramienta menor | 2 | 36499.1 | 729.98
Costo de mantenimiento decenal: $ 7.818,11 en los primeros 10 años. |  |  |  | Costos directos (1+2+3): |  | 37229.1