## Hoja 1
ICS060 | Ud | Acumulador para agua caliente sanitaria
Acumulador para producción de agua caliente sanitaria, de 2500 l de capacidad, 1400 mm de diámetro y 2230 mm de altura, formado por cuba de acero con revestimiento bicomponente epoxi-cerámico Keramtech, aislamiento térmico de espuma de poliuretano flexible de 50 mm de espesor, revestimiento externo de skay, embellecedores, tapas de plástico y ánodo de magnesio. Incluso válvulas de corte, elementos de montaje y accesorios necesarios para su correcto funcionamiento.
Código |  | Unidad | Descripción | Cantidad | Costo | Importe
1 |  |  | Materiales
mt38azi135cc |  | Ud | Acumulador para producción de agua caliente sanitaria, de 2500 l de capacidad, 1400 mm de diámetro y 2230 mm de altura, formado por cuba de acero con revestimiento bicomponente epoxi-cerámico Keramtech, aislamiento térmico de espuma de poliuretano flexible de 50 mm de espesor, revestimiento externo de skay, embellecedores, tapas de plástico y ánodo de magnesio. | 1 | 128726 | 128726
mt37sve010h |  | Ud | Válvula de esfera de latón niquelado para roscar de 2 1/2". | 4 | 1540.6 | 6162.4
mt38www011 |  | Ud | Material auxiliar para instalaciones de agua caliente sanitaria | 1 | 42.97 | 42.97
|  |  |  | Subtotal materiales: |  | 134931
2 |  |  | Mano de obra
mo004 |  | h | Oficial calefactor. | 3.139 | 117.96 | 370.28
mo103 |  | h | Ayudante calefactor. | 3.139 | 69.77 | 219.01
|  |  |  | Subtotal mano de obra: |  | 589.29
3 |  |  | Herramienta menor
|  | % | Herramienta menor | 2 | 135521 | 2710.41
Costo de mantenimiento decenal: $ 29.028,50 en los primeros 10 años. |  |  |  | Costos directos (1+2+3): |  | 138231