## Hoja 1
ICS060 | Ud | Acumulador para agua caliente sanitaria
Acumulador de agua caliente sanitaria de acero con revestimiento epoxídico, de suelo, 3500 l, forro acolchado con techumbre posterior, aislamiento de poliuretano inyectado libre de CFC y protección contra corrosión mediante ánodo de magnesio. Incluso válvulas de corte, elementos de montaje y accesorios necesarios para su correcto funcionamiento.
Código |  | Unidad | Descripción | Cantidad | Costo | Importe
1 |  |  | Materiales
mt38ter100gm |  | Ud | Acumulador de agua caliente sanitaria de acero con revestimiento epoxídico, de suelo, 3500 l, forro acolchado con techumbre posterior, aislamiento de poliuretano inyectado libre de CFC y protección contra corrosión mediante ánodo de magnesio. | 1 | 136478 | 136478
mt37sve010e |  | Ud | Válvula de esfera de latón niquelado para roscar de 1 1/4". | 4 | 315.43 | 1261.72
mt38www011 |  | Ud | Material auxiliar para instalaciones de agua caliente sanitaria | 1 | 42.96 | 42.96
|  |  |  | Subtotal materiales: |  | 137782
2 |  |  | Mano de obra
mo004 |  | h | Oficial calefactor. | 3.582 | 123.28 | 441.59
mo103 |  | h | Ayudante calefactor. | 3.582 | 72.91 | 261.16
|  |  |  | Subtotal mano de obra: |  | 702.75
3 |  |  | Herramienta menor
|  | % | Herramienta menor | 2 | 138485 | 2769.7
Costo de mantenimiento decenal: $ 29.663,48 en los primeros 10 años. |  |  |  | Costos directos (1+2+3): |  | 141255