## Hoja 1
ICS070 | Ud | Intercambiador de placas.
Intercambiador de placas de acero inoxidable AISI 316, potencia 199 kW, presión máxima de trabajo 6 bar y temperatura máxima de 100°C. Incluso válvulas de corte, manómetros, termómetros, elementos de montaje y accesorios necesarios para su correcto funcionamiento.
Código |  | Unidad | Descripción | Cantidad | Costo | Importe
1 |  |  | Materiales
mt38csg310K |  | Ud | Intercambiador de placas de acero inoxidable AISI 316, potencia 199 kW, presión máxima de trabajo 6 bar y temperatura máxima de 100°C. | 1 | 35557.2 | 35557.2
mt37sve010d |  | Ud | Válvula de esfera de latón niquelado para roscar de 1". | 2 | 228.46 | 456.92
mt37sve010e |  | Ud | Válvula de esfera de latón niquelado para roscar de 1 1/4". | 2 | 315.43 | 630.86
mt42www040 |  | Ud | Manómetro con baño de glicerina y diámetro de esfera de 100 mm, con toma vertical, para montaje roscado de 1/2", escala de presión de 0 a 5 bar. | 4 | 1282.73 | 5130.92
mt42www050 |  | Ud | Termómetro bimetálico, diámetro de esfera de 100 mm, con toma vertical, con vaina de 1/2", escala de temperatura de 0 a 120°C. | 4 | 1620.82 | 6483.28
mt38www011 |  | Ud | Material auxiliar para instalaciones de agua caliente sanitaria | 1 | 42.96 | 42.96
|  |  |  | Subtotal materiales: |  | 48302.2
2 |  |  | Mano de obra
mo004 |  | h | Oficial calefactor. | 2.32 | 123.28 | 286.01
mo103 |  | h | Ayudante calefactor. | 2.32 | 72.91 | 169.15
|  |  |  | Subtotal mano de obra: |  | 455.16
3 |  |  | Herramienta menor
|  | % | Herramienta menor | 2 | 48757.3 | 975.15
Costo de mantenimiento decenal: $ 10.443,82 en los primeros 10 años. |  |  |  | Costos directos (1+2+3): |  | 49732.5