## Hoja 1
ICS097 | Ud | Válvula de equilibrado.
Válvula de equilibrado estático, campo de regulación de 0,17 a 8,52 m³/h, con cuerpo de bronce, tomas para medición de presión, volante con 40 posiciones de ajuste, válvula de purga, conexiones roscadas hembra de 1" de diámetro y temperatura máxima de 110°C.
Código |  | Unidad | Descripción | Cantidad | Costo | Importe
1 |  |  | Materiales
mt38sth116cc |  | Ud | Válvula de equilibrado estático, campo de regulación de 0,17 a 8,52 m³/h, con cuerpo de bronce, tomas para medición de presión, volante con 40 posiciones de ajuste, válvula de purga, conexiones roscadas hembra de 1" de diámetro y temperatura máxima de 110°C. | 1 | 2178.33 | 2178.33
mt38www012 |  | Ud | Material auxiliar para instalaciones de calefacción y agua caliente sanitaria | 0.05 | 62.22 | 3.11
|  |  |  | Subtotal materiales: |  | 2181.44
2 |  |  | Mano de obra
mo004 |  | h | Oficial calefactor. | 0.546 | 123.28 | 67.31
|  |  |  | Subtotal mano de obra: |  | 67.31
3 |  |  | Herramienta menor
|  | % | Herramienta menor | 2 | 2248.75 | 44.98
Costo de mantenimiento decenal: $ 642,24 en los primeros 10 años. |  |  |  | Costos directos (1+2+3): |  | 2293.73