## Hoja 1
ICS013 | m | Tubería de distribución de agua, para circuito primario de sistemas solares térmicos.
Tubería de distribución de mezcla de agua y anticongelante para circuito primario de sistemas solares térmicos formada por tubo de cobre rígido con pared de 1 mm de espesor y 13/15 mm de diámetro, colocado superficialmente en el interior del edificio, con aislamiento flexible de espuma elastomérica para tubería. Incluso material auxiliar para montaje y sujeción a la obra, accesorios y piezas especiales.
Código |  | Unidad | Descripción | Cantidad | Costo | Importe
1 |  |  | Materiales
mt37tca400b |  | Ud | Material auxiliar para montaje y sujeción a la obra de las tuberías de cobre rígido, de 13/15 mm de diámetro. | 1 | 4.53 | 4.53
mt37tca010be |  | m | Tubo de cobre rígido con pared de 1 mm de espesor y 13/15 mm de diámetro, con el precio incrementado el 20% en concepto de accesorios y piezas especiales. | 1 | 108.72 | 108.72
mt17coe050bc |  | m | Aislante de espuma elastomérica para tubería, de 16 mm de diámetro interior y 22,0 mm de espesor mm de espesor, a base de caucho sintético flexible, de estructura celular cerrada. | 1 | 201.49 | 201.49
mt17coe110 |  | l | Adhesivo para aislante elastomérico para tubería. | 0.025 | 563.31 | 14.08
|  |  |  | Subtotal materiales: |  | 328.82
2 |  |  | Mano de obra
mo004 |  | h | Oficial calefactor. | 0.3 | 123.28 | 36.98
mo103 |  | h | Ayudante calefactor. | 0.3 | 72.91 | 21.87
|  |  |  | Subtotal mano de obra: |  | 58.85
3 |  |  | Herramienta menor
|  | % | Herramienta menor | 2 | 387.67 | 7.75
Costo de mantenimiento decenal: $ 31,63 en los primeros 10 años. |  |  |  | Costos directos (1+2+3): |  | 395.42