## Hoja 1
ICS125 | Ud | Bloque de seguridad para caldera.
Bloque de seguridad para caldera, con cuerpo de latón, formado por válvula de seguridad tarada a 3 bar, purgador automático de aire con válvula de retención, manómetro con escala de 0 a 4 bar y conexión hembra de 1" de diámetro. Incluso elementos de montaje y accesorios necesarios para su correcto funcionamiento.
Código |  | Unidad | Descripción | Cantidad | Costo | Importe
1 |  |  | Materiales
mt38alb750a |  | Ud | Bloque de seguridad para caldera, con cuerpo de latón, formado por válvula de seguridad tarada a 3 bar, purgador automático de aire con válvula de retención, manómetro con escala de 0 a 4 bar y conexión hembra de 1" de diámetro. | 1 | 2129.3 | 2129.3
mt38www012 |  | Ud | Material auxiliar para instalaciones de calefacción y agua caliente sanitaria | 0.1 | 62.22 | 6.22
|  |  |  | Subtotal materiales: |  | 2135.52
2 |  |  | Mano de obra
mo004 |  | h | Oficial calefactor. | 0.136 | 123.28 | 16.77
mo103 |  | h | Ayudante calefactor. | 0.136 | 72.91 | 9.92
|  |  |  | Subtotal mano de obra: |  | 26.69
3 |  |  | Herramienta menor
|  | % | Herramienta menor | 2 | 2162.21 | 43.24
Costo de mantenimiento decenal: $ 617,53 en los primeros 10 años. |  |  |  | Costos directos (1+2+3): |  | 2205.45