## Hoja 1
ICU012 | Ud |  | Cesta geotérmica.
Cesta geotérmica, de 2 m de altura, formada por tubo de polietileno reticulado (PE-Xa) de 32 mm de diámetro y 2,9 mm de espesor, SDR11, de 150 m de longitud, dispuesto en forma de bucle.
Código |  | Unidad |  | Descripción | Cantidad | Costo | Importe
1 |  |  |  | Materiales
mt37sgu010a |  | Ud |  | Cesta geotérmica, de 2 m de altura, formada por tubo de polietileno reticulado (PE-Xa) de 32 mm de diámetro y 2,9 mm de espesor, SDR11, de 150 m de longitud, dispuesto en forma de bucle, con tramo de tubería de conexión a colector, de 20 m de longitud. | 1 | 31816.4 | 31816.4
[5 empty] | Subtotal materiales: |  | 31816.4
2 |  |  |  | Mano de obra
mo004 |  | h |  | Oficial calefactor. | 0.316 | 123.28 | 38.96
mo103 |  | h |  | Ayudante calefactor. | 0.316 | 72.91 | 23.04
[5 empty] | Subtotal mano de obra: |  | 62
3 |  |  |  | Herramienta menor
|  | % |  | Herramienta menor | 2 | 31878.4 | 637.57
Costo de mantenimiento decenal: $ 2.276,12 en los primeros 10 años. |  |  |  |  | Costos directos (1+2+3): |  | 32515.9