## Hoja 1
ICZ006 | Ud | Termostato de zona.
Termostato de zona, modelo Tacto AZC3TACTOCSB "AIRZONE".
Descompuesto |  | Ud | Descomposición | Rend. | Precio unitario | Precio concepto
mt42air700aa |  | Ud | Termostato de zona, modelo Tacto AZC3TACTOCSB "AIRZONE", comunicación por cable, con pantalla táctil LCD monocroma retroiluminada para control de la temperatura de zona mediante sonda NTC-48K, alimentación mediante bus de expansión del sistema, montaje en superficie, color blanco, con las siguientes funcionalidades: ON/OFF de zona, establecimiento de temperatura de consigna en pasos de 0,5°C/1°F, establecimiento del modo (paro, ventilación, frío y calor), modo ECO-Sleep, programaciones horarias de las temperaturas de zona y de modo, acceso remoto a otras zonas del sistema y comunicación bidireccional entre los termostatos y la central del sistema. | 1 | 2021.96 | 2021.96
mo004 |  | h | Oficial instalador de climatización. | 0.124 | 44.45 | 5.51
mo102 |  | h | Ayudante instalador de climatización. | 0.099 | 26.58 | 2.63
|  | % | Medios auxiliares | 2 | 2030.1 | 40.6
|  | % | Costes indirectos | 3 | 2070.7 | 62.12
Coste de mantenimiento decenal: $ 426,56 en los primeros 10 años. |  |  |  |  | Total: | 2132.82