## Hoja 1
IEM051 | Ud | Pulsador estanco empotrado.
Pulsador estanco con grado de protección IP44, unipolar (1P), de intensidad asignada 10 AX, tensión asignada 250 V, gama básica formado por mecanismo para pulsador unipolar (1P), kit de juntas para obtener un grado de protección IP44 y tecla basculante para pulsador de material termoplástico color blanco acabado mate; instalación empotrada. El precio no incluye la caja para mecanismo empotrado ni el marco embellecedor.
Código |  | Unidad | Descripción | Cantidad | Costo | Importe
1 |  |  | Materiales
mt33gir030a |  | Ud | Mecanismo para pulsador unipolar (1P), intensidad asignada 10 AX, tensión asignada 250 V, para empotrar. | 1 | 178.31 | 178.31
mt33gir032a |  | Ud | Kit de juntas para obtener un grado de protección IP44, para interruptor, conmutador o pulsador. | 1 | 87.61 | 87.61
mt33gir031dcc |  | Ud | Tecla basculante para pulsador de material termoplástico color blanco acabado mate. | 1 | 64.35 | 64.35
|  |  |  | Subtotal materiales: |  | 330.27
2 |  |  | Mano de obra
mo003 |  | h | Oficial electricista. | 0.269 | 80.58 | 21.68
|  |  |  | Subtotal mano de obra: |  | 21.68
3 |  |  | Herramienta menor
|  | % | Herramienta menor | 2 | 351.95 | 7.04
Coste de mantenimiento decenal: $ 17,95 en los primeros 10 años. |  |  |  | Costos directos (1+2+3): |  | 358.99