## Hoja 1
IFB020 | Ud | Registro de paso.
Registro de paso prefabricada, de polipropileno, de sección rectangular de 51x37 cm en la base y 30 cm de altura, con tapa de 38x25 cm y llave de paso de compuerta de latón fundido, sobre solera de concreto simple f'c=20 MPa (200 kg/cm²), clasificación de exposición A1, tamaño máximo del agregado 20 mm, revenimiento de 5 a 10 cm de 15 cm de espesor. Incluso conexiones de conducciones y remates. El precio no incluye la excavación ni el relleno del trasdós.
Código |  | Unidad | Descripción | Cantidad | Costo | Importe
1 |  |  | Materiales
mt10hmf071ce |  | m³ | Concreto simple f'c=20 MPa (200 kg/cm²), clasificación de exposición A1, tamaño máximo del agregado 20 mm, revenimiento nominal del concreto fresco de 5 a 10 mm, premezclado, según RCDF NTC Diseño y Construcción de Estructuras de Concreto (2004). | 0.043 | 1300.78 | 55.93
mt37aar020g |  | Ud | Registro de polipropileno, de sección rectangular, de 51x37 cm en la base y 30 cm de altura, con tapa de color verde de 38x25 cm. | 1 | 460.74 | 460.74
mt37svc010a |  | Ud | Válvula de compuerta de latón fundido, para roscar, de 1/2". | 1 | 93.17 | 93.17
mt37www010 |  | Ud | Material auxiliar para instalaciones hidrosanitarias. | 1 | 26.32 | 26.32
|  |  |  | Subtotal materiales: |  | 636.16
2 |  |  | Mano de obra
mo020 |  | h | Oficial albañil. | 0.826 | 119.98 | 99.1
mo113 |  | h | Cabo albañil. | 0.606 | 70.3 | 42.6
mo008 |  | h | Oficial plomero. | 0.135 | 123.28 | 16.64
mo107 |  | h | Ayudante plomero. | 0.135 | 72.91 | 9.84
|  |  |  | Subtotal mano de obra: |  | 168.18
3 |  |  | Herramienta menor
|  | % | Herramienta menor | 2 | 804.34 | 16.09
Costo de mantenimiento decenal: $ 41,02 en los primeros 10 años. |  |  |  | Costos directos (1+2+3): |  | 820.43