## Hoja 1
IFD020 |  |  | Ud | Depósito auxiliar de alimentación.
Depósito auxiliar de alimentación de poliéster reforzado con fibra de vidrio, cilíndrico, de 200 litros, con llave de corte de compuerta de 1" DN 25 mm para la entrada y llave de corte de compuerta de 1" DN 25 mm para la salida.
Descompuesto | Ud | Descomposición |  |  | Rend. | p.s. | Precio partida
mt37sve010b | Ud | Válvula de esfera de latón niquelado para roscar de 1/2". |  |  | 1 | 71.09 | 71.09
mt37svc010f | Ud | Válvula de compuerta de latón fundido, para roscar, de 1". |  |  | 1 | 165.53 | 165.53
mt41aco200c | Ud | Válvula de flotador de 1" de diámetro, para una presión máxima de 6 bar, con cuerpo de latón, boya esférica roscada de latón y obturador de goma. |  |  | 1 | 1373.79 | 1373.79
mt37dps010a | Ud | Depósito de poliéster reforzado con fibra de vidrio, cilíndrico, de 200 litros, con tapa, aireador y rebosadero, para uso alimentario. |  |  | 1 | 2193.74 | 2193.74
mt41aco210 | Ud | Interruptor de nivel con boya, con contacto de 14 A, esfera y contrapeso. |  |  | 2 | 299.02 | 598.04
mt37svc010f | Ud | Válvula de compuerta de latón fundido, para roscar, de 1". |  |  | 1 | 165.53 | 165.53
mt37www010 | Ud | Material auxiliar para instalaciones hidrosanitarias. |  |  | 1 | 24.08 | 24.08
mo006 | h | Oficial plomero. |  |  | 0.518 | 50.61 | 26.22
mo098 | h | Ayudante plomero. |  |  | 0.518 | 34.44 | 17.84
mo001 | h | Oficial electricista. |  |  | 0.324 | 50.61 | 16.4
| % | Medios auxiliares |  |  | 2 | 4652.26 | 93.05
| % | Costes indirectos |  |  | 3 | 4745.31 | 142.36
Coste de mantenimiento decenal: $ 537,64 en los primeros 10 años. | [5 empty] | Total: | 4887.67