## Hoja 1
IFW020 | Ud | Filtro retenedor de residuos.
Filtro retenedor de residuos de latón, con rosca de 3/4".
Código |  |  | Unidad | Descripción | Cantidad | Costo | Importe
1 |  |  |  | Materiales
mt37www060c |  |  | Ud | Filtro retenedor de residuos de latón, con tamiz de acero inoxidable con perforaciones de 0,4 mm de diámetro, con rosca de 3/4", para una presión máxima de trabajo de 16 bar y una temperatura máxima de 110°C. | 1 | 137.61 | 137.61
mt37www010 |  |  | Ud | Material auxiliar para instalaciones hidrosanitarias. | 1 | 23.81 | 23.81
[5 empty] | Subtotal materiales: |  | 161.42
2 |  |  |  | Mano de obra
mo008 |  |  | h | Oficial plomero. | 0.201 | 80.58 | 16.2
mo107 |  |  | h | Ayudante plomero. | 0.201 | 47.3 | 9.51
[5 empty] | Subtotal mano de obra: |  | 25.71
3 |  |  |  | Herramienta menor
|  |  | % | Herramienta menor | 2 | 187.13 | 3.74
Coste de mantenimiento decenal: $ 32,45 en los primeros 10 años. |  |  |  |  | Costos directos (1+2+3): |  | 190.87