## Hoja 1
IFW020 | Ud | Filtro retenedor de residuos.
Filtro retenedor de residuos de hierro fundido, con bridas de 10".
Código |  |  | Unidad | Descripción | Cantidad | Costo | Importe
1 |  |  |  | Materiales
mt37www060p |  |  | Ud | Filtro retenedor de residuos de hierro fundido, con tamiz de acero inoxidable con perforaciones de 1,5 mm de diámetro, con bridas de 10", para una presión máxima de trabajo de 16 bar y una temperatura máxima de 200°C. | 1 | 7116.89 | 7116.89
mt37www010 |  |  | Ud | Material auxiliar para instalaciones hidrosanitarias. | 1 | 23.81 | 23.81
[5 empty] | Subtotal materiales: |  | 7140.7
2 |  |  |  | Mano de obra
mo008 |  |  | h | Oficial plomero. | 0.806 | 80.58 | 64.95
mo107 |  |  | h | Ayudante plomero. | 0.806 | 47.3 | 38.12
[5 empty] | Subtotal mano de obra: |  | 103.07
3 |  |  |  | Herramienta menor
|  |  | % | Herramienta menor | 2 | 7243.77 | 144.88
Coste de mantenimiento decenal: $ 1.256,07 en los primeros 10 años. |  |  |  |  | Costos directos (1+2+3): |  | 7388.65