## Hoja 1
IFW040 | Ud |  | Válvula de retención.
Válvula de retención de hierro fundido, DN 50 mm.
Descompuesto |  | Ud |  | Descomposición | Rend. | p.s. | Precio partida
mt37svr020c |  | Ud |  | Válvula de retención de doble válvula antirretorno, con cuerpo de hierro fundido y válvula antirretorno, eje y resorte de acero inoxidable, DN 50 mm, PN 16 atm. | 1 | 597.22 | 597.22
mt37www010 |  | Ud |  | Material auxiliar para instalaciones hidrosanitarias. | 1 | 25.49 | 25.49
mo007 |  | h |  | Oficial plomero. | 0.284 | 60.84 | 17.28
mo100 |  | h |  | Ayudante plomero. | 0.284 | 41.22 | 11.71
|  | % |  | Medios auxiliares | 2 | 651.7 | 13.03
|  | % |  | Costes indirectos | 3 | 664.73 | 19.94
Coste de mantenimiento decenal: $ 116,39 en los primeros 10 años. | [5 empty] | Total: | 684.67