## Hoja 1
IFW060 | Ud |  | Válvula limitadora de presión.
Válvula limitadora de presión de latón, de 1" DN 25 mm de diámetro, presión máxima de entrada de 15 bar.
Descompuesto |  | Ud |  | Descomposición | Rend. | p.s. | Precio partida
mt37svl010c |  | Ud |  | Válvula limitadora de presión de latón, de 1" DN 25 mm de diámetro, presión máxima de entrada de 15 bar y presión de salida regulable entre 0,5 y 4 bar, temperatura máxima de 70°C, con racores. | 1 | 1059.83 | 1059.83
mt42www041 |  | Ud |  | Manómetro con baño de glicerina y diámetro de esfera de 100 mm, con toma vertical, para montaje roscado de 1/4", escala de presión de 0 a 10 bar. | 1 | 257.94 | 257.94
mt37www010 |  | Ud |  | Material auxiliar para instalaciones hidrosanitarias. | 1 | 25.49 | 25.49
mo007 |  | h |  | Oficial plomero. | 0.194 | 60.84 | 11.8
mo100 |  | h |  | Ayudante plomero. | 0.194 | 41.22 | 8
|  | % |  | Medios auxiliares | 2 | 1363.06 | 27.26
|  | % |  | Costes indirectos | 3 | 1390.32 | 41.71
Coste de mantenimiento decenal: $ 1.861,64 en los primeros 10 años. | [5 empty] | Total: | 1432.03