## Hoja 1
IFW060 | Ud |  | Válvula limitadora de presión.
Válvula limitadora de presión de latón, de 2" DN 50 mm de diámetro, presión máxima de entrada de 15 bar.
Descompuesto |  | Ud |  | Descomposición | Rend. | p.s. | Precio partida
mt37svl010f |  | Ud |  | Válvula limitadora de presión de latón, de 2" DN 50 mm de diámetro, presión máxima de entrada de 15 bar y presión de salida regulable entre 0,5 y 4 bar, temperatura máxima de 70°C, con racores. | 1 | 2725.36 | 2725.36
mt42www041 |  | Ud |  | Manómetro con baño de glicerina y diámetro de esfera de 100 mm, con toma vertical, para montaje roscado de 1/4", escala de presión de 0 a 10 bar. | 1 | 257.94 | 257.94
mt37www010 |  | Ud |  | Material auxiliar para instalaciones hidrosanitarias. | 1 | 25.49 | 25.49
mo007 |  | h |  | Oficial plomero. | 0.284 | 60.84 | 17.28
mo100 |  | h |  | Ayudante plomero. | 0.284 | 41.22 | 11.71
|  | % |  | Medios auxiliares | 2 | 3037.78 | 60.76
|  | % |  | Costes indirectos | 3 | 3098.54 | 92.96
Coste de mantenimiento decenal: $ 4.148,95 en los primeros 10 años. | [5 empty] | Total: | 3191.5